## Sheet1
Item # | Name | Designator | Footprint | Quantity | Manufacturer | Mfg Part # | Description / Value
1 | CAP-SMD_BD6.3-L6.6-W6.6-LS7.2-FD | C4 | CAP-SMD_BD6.3-L6.6-W6.6-FD | 1 | YMIN | RVT1C221M0605 | 220µF 16V Electrolytic Capacitor
2 | RES-ADJ-TH_3296W | R5 | RES-ADJ-TH_3296W | 1 | Bourns | 3296W-1-103LF | 10kΩ Trimpot
3 | CAP-SMD_BD6.3-L6.6-W6.6-FD | C3 | CAP-SMD_BD6.3-L6.6-W6.6-FD | 1 | Changzhou Huawei | C72522 | 47µF 35V Electrolytic Capacitor
4 | SMB_L4.3-W3.6-L5.3-RD | D3 | SMB_L4.3-W3.6-L5.3-RD | 1 | Panjit | SS34 | Schottky Diode 40V 3A
5 | IND-SMD_L7.8-W7.0_GCD75 | L3 | IND-SMD_L7.8-W7.0_GCD75 | 1 | Sumida | CD75-100M | 10µH Inductor 3A
6 | TO-263-5_L10.2-W8.9-P1.70-TL | U13 | TO-263-5_L10.2-W8.9-P1.70-TL | 1 | JSMSEMI | LM2596S-ADJ P+-JSM | Step-Down Regulator 3A
7 | SW-TH_DIPSWITCHEI-04 | DIP1 | SW-TH_DIPSWITCHEI-04 | 1 | GuDa | C99987 | 4-position DIP switch
8 | CONN-TH_WJ126V-5.0-2P | P3 | CONN-TH_WJ126V-5.0-2P | 1 | Degson | WJ126V-5.0-2P | 2-Pin Terminal Block
9 | HDR-TH_4P-P2.54-V-M | U8 | HDR-TH_4P-P2.54-V-M | 1 | Harwin | M50-3600442 | 4-Pin Header
10 | HDR-TH_5P-P2.54-V-M | U7 | HDR-TH_5P-P2.54-V-M | 1 | Harwin | M50-3600542 | 5-Pin Header
11 | 1K Resistor | R3, R2 | R0805 | 2 | Panasonic | ERJ-6ENF1001V | 1kΩ 0805 Resistor
12 | 10K Resistor | R1 | R0805 | 1 | Panasonic | ERJ-6ENF1002V | 10kΩ 0805 Resistor
13 | TO-220F-3_L10.2-W4.7-P2.54-L | U1 | TO-220F-3_L10.2-W4.7-P2.54-L | 1 | ON Semiconductor | TIP122 | Darlington Transistor
14 | CONN-TH_5P-P3.81_KF124-3.81-5P | P1, P4 | CONN-TH_5P-P3.81_KF124-3.81-5P | 2 | Degson | KF124-3.81-5P | 5-Pin Terminal Block
15 | CONN-TH_4P-P3.81_KF124-3.81-4P | P2 | CONN-TH_4P-P3.81_KF124-3.81-4P | 1 | Degson | KF124-3.81-4P | 4-Pin Terminal Block
16 | CONN-TH_3P-P3.81_WJ124-3.81-3P | P6 | CONN-TH_3P-P3.81_WJ124-3.81-3P | 1 | Degson | WJ124-3.81-3P | 3-Pin Terminal Block